## 封面
宝时得科技（中国）有限公司
工程造价书
工 程 名 称 : | 宝时得数字多媒体展厅系统工程
系 统 名 称 :
委托方（甲方）:
设计方（乙方）: | 苏州斯柯达明智能科技有限公司
设 计 单 位 :
签 约 日 期：
苏州斯柯达明智能科技有限公司 资质：智能化工程设计与施工国家二级

## 汇总表
单位工程汇总表
工程名称: 宝时得数字多媒体展厅系统工程
序号 | 汇总内容 | 计算公式 | 金额(元)
1 | 多媒体展项 | 具体见系统配置列表 | 214308
2 | 集中控制系统/信号传输 |  | 124183
3 | 分布式扩声系统 |  | 125910
4 |  |  | 0
5 |  |  | 0
6 | 整体项目管理费（安装、调试等） | 设备合计(1+2+3)×5% | 23220.05
| 税金 | 设备合计×3.477% | 9503.0947
7 | 工程造价 | (1+2+3+7) | 497124.1447
备注 | * 器材设备图片仅供参考，以实际产品型号为准！所有为贵重物品！安装之前请做好室内保洁，强弱电畅通，沙发、软装饰安装到位，以便安装调试和定位。
* 如遇不可抗拒因素及人为因素所造成产品的故障，则该产品不享受免费质保服务。程序等软件故障除外。
* 如若进口产品，交货时间为此订单生效日开始计算，60--90工作日内交付完毕。
* 本方案为初步方案，如有不合理后期可进行调整
* 以上配置为标准配置,所有配置报价为不含税报价

## 宝时得科技展厅多媒体
一.宝时得科技.多媒体数字展厅系统.基本版 | [8 empty] | 部门 DEPARTMENT:第一设计中心
类别 CATEGORY ：影像系统
编号：No. 20160325AA
序号 | 展项名称 | 大类 | 设备名称 | 品牌/型号 | 规格 | 数量 | 单位 | 单价 | 合计（元） | 备注
1 | 全息影像系统 | 硬件 | 商用电脑主机 | 中国联想 ThinkCentre M8500T | CPU:I5-4590 /主板：Intel Q87 内存：4G DDRIII /硬盘：1TB SATA防震硬盘 显卡：2GB独立显卡/ 电源：220W | 5 | 台 | 4980 | 24900
2 |  |  | 超短焦投影机 | 中国 Optoma HSF863UT | 分辨率：1920*1080P 对比度：22000:1 输出亮度：3600ANSI 投影镜头：F=2.4, f = 3.72 mm 投影尺寸/投影距离：80"~ 100" / 0.446米~0.558米 投射比：0.25 (投影距离/屏幕宽度) 画面格式：4:3,16:9, LBX, Native, Auto 噪音值：29/31dB 灯泡寿命：4000小时 (标准模式) / 3000小时 (高亮模式) 电源供应：AC输入100~240V; 体积/重量：385x310x 100 (WxDxH) / 5kg | 5 | 台 | 21600 | 108000
3 |  |  | 定制超短焦吊架 |  | 超短焦投影机吊架 | 5 | 套 | 960 | 4800
4 |  |  | 全息成像膜 | 中国 | 全息成像膜（2214mm*1245mm）含钢化玻璃 | 5 | 台 | 8797 | 43985
5 |  |  | 主控机 | 中国联想 ThinkCentre M6500t | CPU:i3-4150；主板：Intel Q85；内存：2G DDRIII /硬盘容量：500G 显卡：集显/ 电源：220W；显卡接口: PCI-E | 1 | 台 | 3330 | 3330
6 |  |  | 监视器 | 三星 S22B310B | 21.5英寸LED背光液晶显示器 | 1 | 台 | 793 | 793
7 |  |  | 附配件 |  | 钢丝绳等 | 1 | 批 | 3000 | 3000
8 |  | 软件 | 播放控制平台 | 定制 | 播放联动控制程序 | 5 | 台 | 4500 | 22500
9 |  |  | 多媒体内容制作 | 定制 | 甲供 | 0 | 套 | 0 | 0
10 |  | 附件 |  |  | 网络连接线、高清连接线、42U机柜等 | 1 | 批 | 3000 | 3000
分项金额 | [8 empty] | 214308
二.宝时得科技.多媒体数字展厅系统.基本版 | [8 empty] | 部门 DEPARTMENT:第一设计中心
类别 CATEGORY ：集中控制系统
序号 | 名称 | 大类 | 设备名称 | 品牌/型号 | 规格 | 数量 | 单位 | 单价 | 合计（元） | 备注
1 | 集中控制系统/信号传输 | 硬件 | 集中控制主机/主机电源 | 美国 AMX NX-3200 PSR4.4 | 超快1600 MIPS处理器、512MB板载RAM、512MB板载RAM 、1M非易失内存、4GB SDHC闪存 、1路AXLink接口、1路10/100 LAN接口 、4路数字I/O端口、1路RS232/422/485端口、1路只支持RS232端口、2路红外/串行输出端口、1路红外接收端口 、具有内置网页服务器（Web Server）的功能 、具有支持 HTML 及 JAVA 的功能 、具有可将触摸屏界面变成网页的功能 | 1 | 台 | 26960 | 26960 | 硬件/软件可实现24/7/365不间断操作； 提供可靠性以及增强的诊断功能 ;支持IPv6与802.1x，支持当前的互联网协议标准Ipv6，利用X.509认证实现基于端口的网络访问控制，用于确保网络安全；高性能架构，灵活的编程平台（RPM，采用Netlinx与Java）轻松可扩展支持今天或明天的大部分应用；兼容整条产品线设备（向下与跨平台兼容性）；标准的端口号和新的导入/导出配置工具，意味着可以更少的改变原先代码；增强串行与红外端口的诊断 功能：当串行与红外端口断线或接线错误时，可提供实时错误反馈；可通过标准的USB闪存驱动器备份与恢复配置数据，编程文件以及上传固件 控制内容：1、数字音频处理器、灯光系统、投影机、电脑
2 |  |  | 无线触摸屏 | Apple iPad Air | 9.7英寸；16G WLAN版/A7芯片/Retina显示屏 ； | 1 | 台 | 2888 | 2888
3 |  |  | 信号延长器 | 台湾 SC&T HE03L | 1080P高清信号单网线延长发送器/接收器（最大180米） | 5 | 套 | 2567 | 12835
4 |  | 软件 | 移动终端授权 | 美国 AMX TPC-IPHONE | IPHONE,平板应用程序许可证 | 2 | 套 | 6500 | 13000
5 |  |  | PC终端授权 | 美国 AMX TPC-WINDOWS | PC应用程序许可证 | 5 | 套 | 6500 | 32500
6 |  |  | 系统编程 | 美国 AMX TP-DESIGN | 定制化的控制编程服务 | 1 | 套 | 36000 | 36000 | 包含操控界面的UI基本设计，以及扩声系统的软件集成，整体操作系统编程
分项金额 | [8 empty] | 124183
三.宝时得科技.多媒体数字展厅系统.基本版 | [8 empty] | 部门 DEPARTMENT:第一设计中心
类别 CATEGORY ：音频系统
序号 | 名称 | 大类 | 设备名称 | 品牌/型号 | 规格 | 数量 | 单位 | 单价 | 合计（元） | 备注
1 | 分布式扩声系统 | 硬件 | 8x8数字音频处理器 | 美国 Symetrix Jupiter 8 | 三种输入/输出选项。Jupiter 4（4输入，4输出）, Jupiter 8（8输入，8输出）, Jupiter 12（12输入，4输出）。超过70个应用程序：混音和路由、公共广播/分配、扩音、特殊用途的DSP，可直接使用的设计；丰富的DSP资源为应用程序提供动力，包括动态、EQ、FIR滤波器、反馈抑制器，扬声器管理、自动混音和矩阵处理。 | 1 | 台 | 18530 | 18530 | 不管是简单还是复杂的信号通路，都是经过测试立即可用的；控制选项包括基于免费的基于浏览器的ARC-WEB界面，经济的Symetrix ARC壁式面板，以及传统的第三方触摸屏。
2 |  |  | 音频隔离器 | 恒昌定制 | 输入/输出阻抗：600Ω（交流阻抗）频率响应：20HZ—20KHZ定损失：＜0.7db绝缘电阻：DC1000V 100MΩ隔离电压：AC 50Hz - 60Hz 0 V—1500V | 5 | 套 | 2960 | 14800 | 用于电脑音频信号和扩声系统之间的音频信号隔离传输，消除噪声，隔离电流声，消除长距离传输产生的噪声，保护设备，提升扩声效果
3 |  |  | 无线领夹话筒 | shuer PGX14/93 |  | 2 | 套 | 2960 | 5920
4 |  |  | 功率放大器 | 美国 T-CLASS LA1600 | 输出功率：800W*2 (8Ω) 频响：20Hz-20kHz, ±1dB 输入灵敏度：0.775V/1.0V/1.4V 信噪比：≥100dB | 4 | 台 | 5530 | 22120 | 多重保护：风扇随温自控/ 变压器内置温控/220V 过流保护；内置限幅电路，不毁烧音箱。
5 |  |  | 悬挂式音箱 | 美国 Community CP6 | 音箱类型：2分频全频同轴；阻抗：8欧；操作范围：70至13.5kHz（-10dB）；频率响应：100至12.5kHz(-3dB）；最大额定输入（8欧）：60W持续；瞬间峰值灵敏度: 91dB SPL；箱体等级：ABS塑料、哑光涂层、可涂直径：10英寸；箱体面重量：3.7kg | 16 | 只 | 3530 | 56480 | 这款音箱的设计适用于开放式建筑空间，或者任何需要时尚的悬吊设计的场地，可提供高质量的公共寻呼和音乐播放效果。
6 |  |  | 8路电源时序器 | 中国 创思特 型号:PF-803 | 电源：220V 总容量：30A;输出： 1~8, 13A 万能插座,适用各种类型插头。 ;面板控制:时序控制开关;DJ 灯开关数字交流电压表 | 2 | 台 | 1530 | 3060 | 电源时序器作用是前级到后级按顺序启动电源，关闭设备时则由后级到前级的顺序关闭电源，这样能有效的统一管理和控制各类设备，避免人为的失误操作，同时又可减低用电设备在开关瞬间对供电电网的冲击，也避免了感生电流对设备的冲击，确保了整个用电系统的稳定。
7 |  |  | 附件 |  | 音频接插件，连接跳线,无线话筒天线放大器等 | 1 | 批 | 5000 | 5000
分项金额 | [8 empty] | 125910